## 計算書part1
1シリンダ4サイクルディーゼルエンジンの設計計算書
1.計算書の目的と工夫点
2.熱力学的検討
設計要件として以下の数値が与えられている。
設計要件 |  | 記号 | 数値
シリンダ数
サイクル
設計出力 |  | Ne[kW]
回転数 |  | n[rpm]
3.出力の検討
項目 |  | 記号 |  | 計算値 | 選定値 | 備考
平均ピストン速度 |  | Cm[m/s] |  |  |  | 与えられている
ストローク |  | S[mm] |  |  |  | 式2.24
隙間長さ |  | S1[mm] |  |  |  | 式2.15
出力率 |  | Qor[Pa・m/s] |  |  |  | 与えられている
サイクル係数 |  | ζ |  |  |  | 与えられている
シリンダ直径 |  | D'[mm] |  |  |  | 式2.25
選定直径 |  | D[mm] |  |  |  | JIS B8032-6
実出力 |  | Ne'[kW] |  |  |  | 式2.25
設計出力との相違 |  | ΔNe[kW] |  |  |  | 式2.26
以上よりp-V線図を作成する。また、以下の条件が与えられている。
条件 |  | 記号 | 数値
圧縮比 |  | ε
圧力上昇比 |  | ρ
締切比 |  | σ
断熱指数(圧縮） |  | κ1
断熱指数(膨張） |  | κ2
吸気圧力 |  | P0[Pa]
吸気温度 |  | ts[℃]
各点での温度、圧力と容積を以下にまとめた。
項目 | 記号 | 計算値 | 選定値 | 備考
温度 | T0[K] |  |  | 式2.1
| T1[K] |  |  | 式2.5
| T2[K] |  |  | 式2.7
| T3[K] |  |  | 式2.9
| T4[K] |  |  | 式2.11
圧力 | P0[kPa] |  |  | 与えられている
| P1[kPa] |  |  | 式2.4
| P2[kPa] |  |  | 式2.6
| P3[kPa] |  |  | 式2.8
| P4[kPa] |  |  | 式2.10
容積 | Vh[cm3] |  |  | 式2.17
| V0[cm3] |  |  | 式2.12
| V1[cm3] |  |  | 式2.16
| V2[cm3] |  |  | 式2.13
| V3[cm3] |  |  | 式2.19
| V4[cm3] |  |  | 式2.12
以上より、図1にp-V線図を示す。また、理論熱効率と正味平均有効圧力を導出する。ただし、ここで使用する断熱指数は圧縮時と膨張時の断熱指数の平均である。
項目 |  | 記号 |  | 計算値 | 選定値 | 備考
断熱指数(平均） |  | κ |  |  |  | (κ1+κ2)/2
最大爆発力 |  | Pmax[MPa] |  |  |  | 式2.6
理論熱効率 |  | ηth |  |  |  | 式2.21
図示平均有効圧力 |  | Pmi[MPa] |  |  |  | 式2.22
機械効率 |  | ηm |  |  |  | 与えられている
線図形数 |  | fi |  |  |  | 与えられている
正味平均有効圧力 |  | Pme[MPa] |  |  |  | 式2.23

## 計算書part2
[12 empty] | ピストン | 記号 | 選定値 | 備考
4.部品寸法の決定 | [11 empty] | ピストン部材密度 | ρAl[kg/m3] |  | Table4.1
[12 empty] | シリンダ内径 | D[mm]
次に強度計算を行い部品の寸法を決定する。各部品の材料乗数を表4.1よりを以下に示す。 | [11 empty] | 最大圧力 | Pmax[MPa]
ピストンピン
部品 |  |  | 材料 |  | 記号 | 密度×103[kg/m3] | [5 empty] | ピストンピン部材密度 | ρst[kg/m3] |  | Table4.1
ピストン |  |  | アルミ合金鋳物8種A |  | AC8A-T5 |  |  | Table 4.1より |  |  |  | コンロッド
ピストンピン |  |  | クロムモリブデン鋼 |  | SCM415 | [6 empty] | コンロッド部材密度 | ρc[kg/m3] |  | Table4.1
コンロッド |  |  | クロムモリブデン鋼 |  | SCM440 | [6 empty] | コンロッドキャップボルト部材許容応力 | σ[MPa] |  | Table4.1
コンロッドキャップ | [11 empty] | クランクシャフト部材の密度 | ρcc[kg/m3]
コンロッドキャップボルト | [11 empty] | 部材密度 | ρfc[kg/m3] |  | Table4.1
ジャーナルキャップボルト | [11 empty] | フライホイール慣性モーメント一致率 | #DIV/0!
クランクシャフト |  |  | 炭素鋼 |  | S45C
フライホイール |  |  | ねずみ鋳鉄 |  | FC250
台盤
5.ピストンの設計
項目 |  |  | 記号 | 計算値 | 選定値 | 備考
dp1 |  |  | dp1[mm] |  |  | 0.60D
許容せん断応力 |  |  | τb[MPa] |  |  | Table4.1
ピストン頂部必要最小厚さ |  |  | t'[mm] |  |  | 式3.1
ピストン頂部厚さ |  |  | t[mm] |  |  | t'以上
せん断応力 |  |  | τ[Mpa] |  |  | 式3.1,τb以下を満たす
lcとrの比 |  |  | λ |  |  | 与えられている
クランク角(側面最大荷重作用) |  |  | θ[rad] |  |  | 与えられている
tanφ |  |  | tanφ |  |  | 式3.3
ピストン最大荷重 |  |  | Fmax[N] |  |  | 式3.4
ピストン必要最短長さ |  |  | lps'[mm] |  |  | 式3.5
ピストン長さ |  |  | lps[mm] |  |  | lps'以上
ピストン側圧 |  |  | p[MPa] |  |  | 式3.5,0.7MPa以下を満たす。
6.ピストンピン周りの設計
図2にピストンピン周りの寸法を示す。
項目 |  | 記号 | 計算値 | 選定値 | 備考
ピストンピン外径 |  | dp[mm] |  |  | 式3.7 |  | 正確に言えば式3.7は内径の式で外径の式には番号無し
ピストンピン内径 |  | d0[mm] |  |  | 式3.7
止輪間距離 |  | lp1[mm] |  |  | Fig3.3より選定
C型止輪呼び |  | [mm] |  |  | JIS B2804
C型止輪厚さ |  | [mm] |  |  | JIS B2804
ピストンピン長さ |  | lp[mm] |  |  | lp1以下,Fig3.3より選定
ピストンボス部肉厚 |  | tp[mm] |  |  | 0.25dp
7.コンロッドの設計
コンロッドの設計を各部位ごとに検討する。また、コンロッド部材の許容応力と許容曲げ応力を以下に示す。
項目 |  |  |  | 記号 |  | 計算値 | 選定値 | 備考
コンロッド部材許容応力 |  |  |  | σc'[MPa] |  |  |  | Table4.1
コンロッド部材曲げ許容応力 |  |  |  | σc''[MPa] |  |  |  | 1.5σc'
コンロッド長さ | クランクアーム長 |  |  | r[mm] |  |  |  | S/2
| コンロッド長さ |  |  | lc[mm] |  |  |  | λr
コンロッド小端部 | 小端部幅 |  |  | b[mm] |  |  |  | 式3.8
| ブッシュ外径 |  |  | dj[mm] |  |  |  | 資料[39]
| 軸受厚さ |  |  | T[mm] |  |  |  | 資料[39]より選定
| ピストン質量 |  |  | WP[kg] |  |  |  | 式3.10
| ピストンピン質量 |  |  | WPi[kg] |  |  |  | 式3.11
| 角速度 |  |  | ω[rad/s] |  |  |  | 式3.27
| ピストン最大加速度 |  |  | αmax[m/s^2] |  |  |  | 式3.17
| ピストン慣性力 |  |  | FP[N] |  |  |  | 式3.18
| 小端部必要最小厚さ |  |  | tc1'[mm] |  |  |  | 式3.19
| ls |  |  | ls[mm] |  |  |  | dj+tc1
| Y-Y断面曲げモーメント |  |  | MbY[Nm] |  |  |  | 式3.20
| 小端部必要最小厚さ |  |  | tc1''[mm] |  |  |  | 式3.21
| 小端部厚さ |  |  | tc1[mm] |  |  |  | tc1',tc1''以上
| X-X断面作用応力 |  |  | σc1[MPa] |  |  |  | 式3.19,σc'以下を満たす。
| Y-Y断面作用曲げ応力 |  |  | σc2[MPa] |  |  |  | 式3.21,σc''以下を満たす。
項目 |  |  |  | 記号 |  | 計算値 | 選定値 | 備考
コンロッド桿部 | 桿部寸法 |  |  | b1[mm]
| 桿部寸法 |  |  | b2[mm]
| 桿部寸法 |  |  | h1[mm]
| 桿部寸法 |  |  | h2[mm]
| 桿部断面積 |  |  | A[mm2] |  |  |  | b2h2-h1(b2-b1)
| 圧縮応力 |  |  | σc3[MPa] |  |  |  | 式3.22,σc'以下を満たす。
| X-X断面2次モーメント |  |  | IX[mm4] |  |  |  | 式3.23
| Y-Y断面2次モーメント |  |  | IY[mm4] |  |  |  | 式3.24
| ヤング率 |  |  | E[MPa] |  |  |  | 与えられている
| S1Fmax[N] |  |  | S1Fmax[N] |  |  |  | S1=8
| 長柱の座屈荷重 |  |  | Pc[N] |  |  |  | 式3.25でS1Fmax以上
| コンロッド慣性力 |  |  | Fc[N] |  |  |  | 式3.26
| 最大曲げモーメント |  |  | Mbmax[Nm] |  |  |  | 式3.28
| X-X断面係数 |  |  | ZX[mm3] |  |  |  | 式3.29
| Y-Y断面係数 |  |  | ZY[mm3] |  |  |  | 式3.29
| 慣性力によるX-X断面作用応力 |  |  | σbX[MPa] |  |  |  | 式3.30,σc'以下を満たす。
| 慣性力によるY-Y断面作用応力 |  |  | σbY[MPa] |  |  |  | 式3.30,σc'以下を満たす。
| コンロッド質量 |  |  | WR[kg] |  |  |  | クランクピン質量の2倍
| 往復方向慣性力 |  |  | Fis[N] |  |  |  | 式3.31
| 往復方向慣性力による応力 |  |  | σRS[MPa] |  |  |  | 式3.32,σc'以下を満たす。
コンロッド大端部 | キャップ部内径 |  |  | dc[mm] |  |  |  | dcp+2*tb1
| 軸受メタル肉厚 |  |  | tb1[mm] |  |  |  | 資料[41]より選定
| 大端部許容軸受圧力 |  |  | pd'[MPa] |  |  |  | Table4.2
| 必要最小軸受幅 |  |  | bd'[mm] |  |  |  | 式3.33
| 軸受幅 |  |  | bd[mm] |  |  |  | bd'以上
| 大端部軸受圧力 |  |  | Pd[MPa] |  |  |  | 式3.33,pd'以下を満たす。
| キャップ部慣性力 |  |  | Fib[N] |  |  |  | 式3.34
| ボルト-キャップ間の肉厚 |  |  | tdc[mm] |  |  |  | 0.5以上2未満
| 大端部ボルト中心間距離 |  |  | ldc[mm] |  |  |  | dc+2*tdc+dkh
| A-A断面曲げモーメント |  |  | MbK[Nm] |  |  |  | 式3.35
| A-A断面必要最小厚さ |  |  | hk'[mm3] |  |  |  | 式3.36,式3.37
| A-A断面幅 |  |  | bk[mm] |  |  |  | 通常lcp
| A-A断面厚さ |  |  | hk[mm] |  |  |  | hk'以上
| 断面係数 |  |  | ZkA[mm3] |  |  |  | 式3.36
| 冠部曲げ応力 |  |  | σkA[MPa] |  |  |  | 式3.37,σc''以下を満たす。
| 角度 |  |  | Φ1[deg] |  |  |  | 与えられている
| 必要最小危険断面厚さ |  |  | tcc'[mm] |  |  |  | 式3.38
| 危険断面厚さ |  |  | tcc[mm] |  |  |  | tcc'以上
| 慣性力Fibによる引張応力 |  |  | σkB[MPa] |  |  |  | 式3.38,σc'以下を満たす。
コンロッドキャップボルト | Fib' |  |  | Fib'[N] |  |  |  | 資料[10]6ページより
| 1本のボルトにかかる力 |  |  | Pi[N] |  |  |  | 式3.40
| 最大引張力 |  |  | Pm[N] |  |  |  | 式3.41
| 必要最小ボルト有効径 |  |  | dKe'[mm] |  |  |  | 式3.42
| コンロッドキャップボルト外径 |  |  | dKi[mm] |  |  |  | 教科書p.102表5.2 |  |  | 班によってボルト径は異なる
| コンロッドボルト有効径 |  |  | dKe[mm] |  |  |  | 教科書p.102表5.2
| ボルトに発生する応力 |  |  | σt[MPa] |  |  |  | 式3.42,σc'以下を満たす。
| ボルト穴径 |  |  | dkh[mm] |  |  |  | cf. M12なら12
8.クランクシャフト
クランクシャフトの設計を各部位ごとに検討する。また、クランクシャフト部材の許容応力と許容曲げ応力、許容せん断応力を以下に示す。図3にクランクシャフト周辺の寸法を示す。
項目 |  |  |  |  | 記号 |  | 計算値 | 選定値 | 備考
部材許容応力 |  |  |  |  | σcc'[MPa] |  |  |  | Table4.1
部材許容曲げ応力 |  |  |  |  | σcc''[MPa] |  |  |  | 1.5σcc'
部材許容せん断応力 |  |  |  |  | τcc'[MPa] |  |  |  | Table4.1
主要諸元 | クランクピン直径 |  |  |  | dcp[mm] |  |  |  | 0.55D
| クランクピン長さ |  |  |  | lcp[mm] |  |  |  | 0.43D
| クランクジャーナル直径 |  |  |  | dcc[mm] |  |  |  | 0.8D
| クランクジャーナル長さ |  |  |  | lcc[mm] |  |  |  | 0.37D,bdj以上
| クランクアーム厚さ |  |  |  | tc[mm] |  |  |  | 0.28D
| クランクアーム幅 |  |  |  | bc[mm] |  |  |  | D
| アーム隙間 |  |  |  | ga[mm] |  |  |  | 2mm程必要
| ジャーナル軸受中心間距離 |  |  |  | Lc[mm] |  |  |  | 式3.43
項目 |  |  |  |  | 記号 |  | 計算値 | 選定値 | 備考
クランクピン | クランクピン作用力 |  |  |  | Pz[N] |  |  |  | 式3.45
| クランクピン作用曲げモーメント |  |  |  | Mbc[Nm] |  |  |  | 式3.44
| クランクピン断面係数 |  |  |  | Zc[mm3] |  |  |  | 式3.46
| クランクピン曲げ応力 |  |  |  | σcb[MPa] |  |  |  | 式3.46,σcc''以下を満たす。
| クランクピンせん断応力 |  |  |  | τc[MPa] |  |  |  | 式3.47,τcc'以下を満たす。
| 軸表面での主応力 |  |  |  | σcc[MPa] |  |  |  | 式3.48,σcc'以下を満たす。
クランクアーム | アーム作用曲げモーメント |  |  |  | Mub[Nm] |  |  |  | 式3.49
| アーム断面係数 |  |  |  | Zu[mm3] |  |  |  | 式3.50
| アーム曲げ応力 |  |  |  | σub[MPa] |  |  |  | 式3.50
| アーム圧縮応力 |  |  |  | σuc[MPa] |  |  |  | 式3.51
| アーム合成応力 |  |  |  | σue[MPa] |  |  |  | 式3.52,σcc'以下を満たす。
クランクジャーナル | ジャーナル曲げモーメント |  |  |  | Mjb[Nm] |  |  |  | 式3.53
| ジャーナル断面係数 |  |  |  | Zj[mm3] |  |  |  | 式3.54
| ジャーナル曲げ応力 |  |  |  | σjb[MPa] |  |  |  | 式3.54,σcc''以下を満たす。
| ジャーナルせん断応力 |  |  |  | τj[MPa] |  |  |  | 式3.55,τcc'以下を満たす。
| ジャーナル軸表面主応力 |  |  |  | σje[MPa] |  |  |  | 式3.56,σcc'以下を満たす。
ジャーナルキャップボルト | キャップボルト部材許容応力 |  |  |  | σlt'[MPa] |  |  |  | Table4.1
| ボルトの数 |  |  |  | nb |  |  |  | 与えられている
| 必要最小ボルト有効径 |  |  |  | ds'[mm] |  |  |  | 式3.62
| ジャーナルキャップボルト外径 |  |  |  | [mm] |  |  |  | 教科書p.101表5.1
| ボルト有効径 |  |  |  | ds[mm] |  |  |  | ds'以上,教科書p.101表5.1
| ボルト１本あたりの引張応力 |  |  |  | σlt[MPa] |  |  |  | 式3.62,σlt'以下を満たす。
9.クランクジャーナル軸受キャップ
項目 |  |  | 記号 |  | 計算値 | 選定値 | 備考
ジャーナル軸受キャップ内径 |  |  | dsj[mm] |  |  |  | 式3.58 |  |  | 班によって異なる
ジャーナル軸受メタル肉厚 |  |  | tj[mm] |  |  |  | 資料[41]
ジャーナル軸受ボルト間距離 |  |  | Ls[mm] |  |  |  | 式3.57
ジャーナル軸受許容軸受圧力 |  |  | Pjd'[MPa] |  |  |  | Table4.2
必要最小ジャーナル軸受幅 |  |  | bdj'[mm] |  |  |  | 式3.59
ジャーナル軸受幅 |  |  | bdj[mm] |  |  |  | bdj'以上
軸受圧力 |  |  | Pjd[MPa] |  |  |  | 式3.59,Pjd'以下を満たす。
軸受キャップ許容曲げ応力 |  |  | σsb'[MPa] |  |  |  | Table4.1,許容応力の1.5倍 |  |  | 式3.61
軸受キャップ曲げモーメント |  |  | Msb[Nm] |  |  |  | 式3.60
必要最小ジャーナル軸受高さ |  |  | hj'[mm] |  |  |  | 式3.21
ジャーナル軸受キャップ高さ |  |  | hj[mm] |  |  |  | hj'以上
ジャーナル軸受幅軸受部応力 |  |  | σsb[MPa] |  |  |  | 式3.21,σsb'以下を満たす。
10.台盤
項目 |  | 記号 | 計算値 | 数値 | 備考
必要ねじ込み代 |  | ldai'[mm] |  |  | 1.5d |  | 資料[11] -> 資料[40]
台盤高さ |  | [mm] |  |  | ldai'以上
オイルパン肉厚 |  | [mm] |  |  | 与えられている
11.フライホイール
項目 |  |  |  | 記号 | 計算値 | 選定値 | 備考
エンジン平均トルク |  |  |  | Tm[Nm] |  |  | 式3.63
速度変動率 |  |  |  | δ |  |  | 与えられている
エネルギ変動率 |  |  |  | ξ |  |  | 与えられている
フライホイール必要慣性モーメント |  |  |  | I'[Nms2] |  |  | 式3.64
フライホイール幅 |  |  |  | bw[mm]
フライホイール半径 |  |  |  | r1[mm]
フライホイールリム内側半径 |  |  |  | r2[mm] |  |  | 0.75r1
フライホイール慣性モーメント |  |  |  | I[Nms2] |  |  | 式3.65
慣性モーメントの差 |  |  |  | ΔI[Nms2] |  |  | I-I'

## 計算書part3
ピストン詳細寸法の検討 | [9 empty] | 項目 |  | 記号 | 単位 | 数値 | 選定値 | 備考
[10 empty] | コンロッド | 小端部-ピストン隙間 |  | mm
項目 |  |  |  | 記号 | 単位 | 数値 | 選定値 | 備考 |  |  | 小端部抜き勾配 | tkou | mm |  |  | (b/2)tan7
ピストン | ピストン材料熱膨張係数 |  |  | α1 | /℃ |  | 2.2e-05 | 与えられている |  |  | 小端部最大厚さ |  | mm |  |  | t+tkou
| シリンダ材料熱膨張係数 |  |  | α2 | /℃ |  | 1.2e-05 | 与えられている |  | 角錐台上底幅計算
| 必要隙間 |  |  | C | mm |  | 0.1 | 与えられている
| シリンダ上昇温度 |  |  | Δt | ℃ |  | 80 | 与えられている |  | 計算値
| ピストン頂部上昇温度 |  |  | Δt1 | ℃ |  | 320 | 与えられている |  | バランスウェイト幅最大
| ピストン中部下部上昇温度 |  |  | Δt2 | ℃ |  | 130 | 与えられている
| ピストン上端部直径 |  |  | D1 | mm |  |  | 式5.1
| ピストン下端部直径 |  |  | D2 | mm |  |  | 式5.1
| L0 |  |  | L0 | mm |  |  | 式5.2
| 目標燃焼室容積 |  |  |  | cm3 |  |  | 0.85V1
| 燃焼室深さ |  |  |  | mm |  |  |  | 参考）燃焼室径：dp1
| 実際燃焼室容積 |  |  |  | cm3
| 第一圧力リング幅 |  |  | h1 | mm |  |  | Fig5.3
| 第二圧力リング幅 |  |  | h2 | mm |  |  | Fig5.3
| オイルリング幅 |  |  | h3 | mm |  |  | Fig5.3
| 1リング厚さ |  |  | a1 | mm |  |  | Fig5.3 | 追記
| ２リング厚さ |  |  | a2 | mm |  |  | Fig5.3 | 追記
| オイルリング厚さ |  |  | a3 | mm |  |  | Fig5.3 | 追記
| 1-2リング間距離 |  |  | Lr1 | mm |  |  | 式5.2
| 2-オイルリング間距離 |  |  | Lr2 | mm |  |  | 式5.2
| 小端部中心-ピストン上面距離 |  |  | L1 | mm |  |  | 0.5~0.7D
バランスウェイト質量の検討
共通条件 |  |  |  | 単位 | 数値
S45C密度 |  |  |  | kg/m3 | 7800
クランクアーム厚 |  |  |  | mm
上側(クランクピン側）
項目 |  |  |  | 記号 | 単位 | 数値 | 選定値
クランクアームB4 | クランクアーム長さ |  |  |  | ｍｍ
| クランクアーム幅 |  |  |  | mm
| 面積 |  |  |  | mm2
| 体積 |  |  |  | mm3
| 質量 |  |  |  | kg
| 重心距離 |  |  | hb4 | mm
| モーメント(両側合計） |  |  |  | kgm
角錐台 | 上底幅 |  |  |  | mm
| 上底厚さ |  |  |  | mm
| 上底面積 |  |  |  | mm2
| 下底面積 |  |  |  | mm2
| 高さ |  |  |  | ｍｍ
| 体積 |  |  |  | mm3
| 質量 |  |  |  | kg
| 重心のy座標 |  |  | hg | mm
| 重心距離 |  |  | hb1 | mm
| モーメント(両側合計） |  |  |  | kgm
クランクピン | 直径 |  |  |  | mm
| 長さ |  |  |  | mm
| 体積 |  |  |  | mm3
| 質量 |  |  |  | kg
| 重心距離 |  |  | hb2 | mm
| モーメント |  |  |  | kgm
コンロッド大端部 | 質量 |  |  |  | kg
| 重心距離 |  |  | hb2 | mm
| モーメント |  |  |  | kgm
上側合計モーメント |  |  |  |  | kgm
下側(クランクピン反対側)
項目 |  |  |  | 記号 | 単位 | 数値 | 選定値
扇型 | 半径 |  |  | r | mm
| 中心角 |  |  | 2θ | deg
| 面積 |  |  |  | mm2
| 体積 |  |  |  | mm3
| 質量 |  |  |  | kg
| 重心距離 |  |  | hb6 | mm
| モーメント(両側合計) |  |  |  | kgm
三角形B5 | クランクアーム幅 |  |  |  | mm
| 高さ |  |  |  | mm
| 底辺 |  |  |  | mm
| 面積 |  |  |  | mm2
| 体積 |  |  |  | mm3
| 質量 |  |  |  | kg
| 重心距離 |  |  | hb5 | mm
| モーメント(4か所) |  |  |  | kgm
三角形B7 | バランスウェイト幅 |  |  |  | mm
| 高さ |  |  |  | mm
| 頂点位置 |  |  | h1 | mm
| 頂点位置 |  |  | h2 | mm
| 頂点位置 |  |  | h3 | mm
| 底辺 |  |  |  | mm
| 面積 |  |  |  | mm2
| 体積 |  |  |  | mm3
| 質量 |  |  |  | kg
| 重心距離 |  |  | hb7 | mm
| モーメント(4か所) |  |  |  | kgm
下側合計モーメント |  |  |  |  | kgm
回転バランス |  |  | 単位 | 数値
差引モーメント(下側-上側) |  |  | kgm | 0
クランクシャフトの詳細寸法
項目 |  |  | 記号 | 単位 | 計算値 | 選定値 | 備考
許容せん断応力 |  |  | τs' | MPa |  |  | Table4.1
軸端径 |  |  | dc1 | mm |  |  | 式5.4,教科書p131表5.32
最小軸端径 |  |  | dc1'' | mm
|  |  | dc1' | mm |  |  | dc1''以上
軸表面最大せん断応力 |  | τs |  | MPa |  |  | 式5.5,τs'以下
平行キー材料
引張強さ |  |  |  | N/mm2
安全率 | [6 empty] | 片振り繰り返し荷重
基準強さ |  |  |  | N/mm2
許容せん断応力 |  |  |  | N/mm2
エンジン平均トルク |  |  |  | Nmm
せん断強さに基づくキー長さ |  |  | l'1 | mm
圧縮応力に基づくキー長さ |  |  | l'2 | mm
平行キー呼び寸法 | [6 empty] | 教科書p120,表5.21
キー高さ |  |  | h | mm |  |  | 教科書p120,表5.21
キー長さ |  |  | l1 | mm |  |  | jisb1301
キー溝幅 |  |  | b1 | mm |  |  | 教科書p120,表5.21
キー溝深さ |  |  | t1 | mm |  |  | 教科書p120,表5.21
キー溝長さ |  |  | l11 | mm |  |  | 教科書p132,表5.33
オイルシール部軸径 |  |  | dc2 | mm
オイルシール
オイルシール外径 |  |  |  | mm
オイルシール幅 |  |  |  | mm
テーパ比1:10円錐軸端基本直径 |  |  |  | mm |  |  | 教科書p134表5.34
|  |  | d2 | mm
おねじ |  |  | d3 | mm |  |  | M56×4
ねじ谷径 |  |  |  | mm
ねじ切部逃げ溝径 |  |  |  | mm |  |  | ねじ谷径-1~2
ねじ切部逃げ溝幅 |  |  |  | mm |  |  | ピッチ*1~1.5
項目 |  |  | 単位 | 数値 | 選定値 | 備考
ケース平行ピン | [5 empty] | jis
径 |  | d | mm
長さ |  | l | mm
c
°
ドレンプラグ |  | 呼び |  |  |  | jisf3006より
ねじの呼び |  |  | M24×2
このシートに関しては、第１回計算書提出後の講義で説明がある。
そのため計算書の第1回の提出の際には未完成で構わない。
組立図提出の際には完成させてから提出する必要がある。