## 設計計算結果一覧
2023/05/11
設計計算結果一覧
|  |  | 年 | 組 | 番号 |  | 氏名
| 名称 |  |  |  |  | 記号 | 仕様
条件 | 設計出力 |  |  |  |  | Ne [kW]
| 回転数 |  |  |  |  | n [rpm]
[7 empty] | 計算結果 | 選定値
熱力学的検討 | シリンダ直径 |  |  |  |  | D [mm]
| 実出力 (2.25) |  |  |  |  | Ne' [kW]
| 出力差 |  |  |  |  | DNe [kW]
| 行程 |  |  |  |  | S [mm]
| 最大爆発圧力 (2.6) |  |  |  |  | p2 [MPa]
ピストン | ピストン最大荷重 |  |  |  |  | Fmax [N]
| ピストン頂部厚さ |  |  |  |  | t [mm]
| ピストン長さ |  |  |  |  | lps [mm] |  | 組立図を作図した後に 記入する
| ピストンピン外径 |  |  |  |  | dp [mm]
| ピストンピン内径 |  |  |  |  | d0 [mm]
| ピストンピン長さ |  |  |  |  | lp [mm]
コンロッド | クランクアーム長（クランク半径） |  |  |  |  | r [mm]
| コンロッド長さ |  |  |  |  | lc [mm]
| コンロッド長さ/クランクアーム長 |  |  |  |  | l
| 小端部軸受幅 |  |  |  |  | b [mm]
| 小端部に作用する慣性力 |  |  |  |  | Fp [N]
| 大端部軸受幅 |  |  |  |  | bd [mm]
| 大端部軸受肉厚 |  |  |  |  | tb１ [mm]
| キャップ部（大端部）内径（dcp+2tb１） |  |  |  |  | dc [mm]
| 大端部ネジ間距離（コンロッドボルト穴中心距離） |  |  |  |  | ldc [mm]
| 大端部に作用する慣性力 |  |  |  |  | Fib [N]
| コンロッドキャップボルト |  |  |  |  | M
| コンロッドキャップボルト有効径 |  |  |  |  | dke [mm]
クランクシャフト | クランクピン直径 |  |  |  |  | dcp [mm]
| クランクピン長さ |  |  |  |  | lcp [mm]
| クランクジャーナル直径 |  |  |  |  | dcc [mm]
| クランクジャーナル長さ |  |  |  |  | lcc [mm]
| クランクアーム厚さ |  |  |  |  | tc [mm]
| クランクアーム幅 |  |  |  |  | bc [mm]
| クランク軸受中心間距離 |  |  |  |  | Lc [mm]
| ジャーナルキャップボルト中心距離 |  |  |  |  | Ls [mm]
| ジャーナル軸受肉厚 |  |  |  |  | tj [mm]
| ジャーナル軸受キャップ部内径 （dcc+2tj） |  |  |  |  | dsj [mm]
| ジャーナルキャップボルト有効径 |  |  |  |  | ds [mm]
| ジャーナルキャップボルト |  |  |  |  | M
| フライホイール幅 |  |  |  |  | bw [mm]
| フライホイール外側半径 |  |  |  |  | r1 [mm]
※：「選定」とは計算結果からJIS規格・資料等を参照して値を決めること．
Note on B29: 2024年度より（ ）を追加
Note on B32: 2024年度より上下逆にする
Note on B34: gomae: 設計時は大端部軸受幅bdよりも長く設計する
Note on K17: 以下の計算で，利用が容易となるように，計算値を丸める。